## Sheet1
日期 | 部位 | 工序 | 数量 | 单位 | 设备 | 材料 | 施工班组 | 完成率
2026-06-15 | 1区基坑 | 土方开挖 | 500 | m³ | 挖掘机PC200 |  | 土方队A | 80%
2026-06-15 | 2区基坑 | 土方开挖 | 350 | m³ | 挖掘机PC200 |  | 土方队A | 60%
2026-06-15 | 3区基础 | 垫层浇筑 | 80 | m³ | 混凝土泵车 | C15混凝土 | 混凝土班 | 100%
2026-06-15 | 1区基坑 | 钢筋绑扎 | 12.5 | 吨 | 汽车吊25t | HRB400 Φ25 | 钢筋班 | 45%
2026-06-15 | 钢筋加工场 | 钢筋加工 | 25 | 吨 | 钢筋切断机 | HRB400 Φ25 | 钢筋班 | 90%
2026-06-15 | 2区基坑 | 边坡支护 | 200 | m² | 喷锚机 | C20喷射混凝土 | 支护队 | 70%